## Sheet1
Comment | Designator | Footprint | JLCPCB Part #（optional）
100nF | C1,C3,C5 | C_0805_2012Metric_Pad1.18x1.45mm_HandSolder | C77456
10uF | C2 | C_0805_2012Metric_Pad1.18x1.45mm_HandSolder | C15850
GREEN LED | D2,D18,D1 | LED_SMD:LED_0805_2012Metric | C2297
PINK LED | D16,D11,D14,D15,D13,D10,D12,D8,D9 | LED_SMD:LED_0805_2012Metric | C130114
RED LED | D7,D17,D3,D6 | LED_SMD:LED_0805_2012Metric | C2297
BC817 | Q1,Q2 | Package_TO_SOT_SMD:SOT-23 | C94412
10K | R16,R15,R17,R1,R14,R12,R13 | R_0805_2012Metric_Pad1.20x1.40mm_HandSolder | C3152217
1K | R11,R7,R10,R5,R9,R3,R6,R2,R4,R8 | R_0805_2012Metric_Pad1.20x1.40mm_HandSolder | C844604
SW_Push | SW2 | Button_Switch_SMD:SW_Push_1P1T_XKB_TS-1187A | C412368
CH32V003F4P6 | U1 | Package_SO:TSSOP-20_4.4x6.5mm_P0.65mm | C5187096
TP4057 | U5 | SOT-23-6 | C20199358
WS2812B-2020 | D19 | LED_WS2812B-2020_PLCC4_2.0x2.0mm | C965555
BLUE LED | D5,D4 | LED_0805_2012Metric | C2293
USB_C_Plug_USB2.0_6pin | P1 | USB_C_Receptacle_GCT_USB4125-xx-x_6P_TopMnt_Horizontal | C2987385
5K1 | R19,R18 | R_0805_2012Metric_Pad1.20x1.40mm_HandSolder | C144553